## Bill of Materials-NixiePSU
Comment | Designator | Footprint | LCSC Part #
22µF | C1, C2 | CAP 1210_3225 - 2.8MM | C268020
100pF | C3 | CAP 0603_1608 | C14858
1µF | C4, C5 | CAP 2220_5650 2.0MM
0.15µF | C6 | CAP 0603_1608 | C21118
2.2µF | C7 | CAP 0603_1608 | C23630
470pF | C8, C11 | CAP 0603_1608 | C1620
0.1µF | C9 | CAP 0603_1608 | C14663
1µF | C10 | CAP 0603_1608 | C15849
ES2G-E3/52T | D1 | DO214AA SMB | C64973
WIRE_CON+ | J1, J3 | WIRE_PAD+
WIRE_CON- | J2, J4 | WIRE_PAD-
47uH | L1 | SRP1040VA
IRFH5025PBF | Q1 | QFN127P600X500X80_HS-9M
620 kOhms | R1 | RES 0603_1608 | C23219
3.3 Ohms | R2 | RES 0603_1608 | C22979
330 kOhms | R3 | RES 0603_1608 | C23137
10 kOhms | R4 | RES 0603_1608 | C25804
1 kOhms | R5 | RES 0603_1608 | C21190
0 Ohms | R6 | RES 0603_1608 | C21189
1.27 kOhms | R7 | RES 0603_1608 | C22836
39 mOhms | R8 | STACKPOLE CSR1206
TPS40210DRCT | U1 | DRC0010A_V | C165161